## Sheet2
东北制药集团股份有限公司 询价函
供应商：
联系人： |  | 联系电话： |  | 邮箱： |  |  | 地址：
项目名称：2024年5、6月采购计划-各分厂非标备件采购 |  |  |  |  | DBZY/014-2024-BJ-CG0116
序号 | 标的物名称 | 规格/型号 | 技术要求 | 材质 | 数量 | 单位 | 含税单价 （元） | 含税总价（元） | 备注
1 | 变径直角弯头 | 直径1.5寸变6分，直角弯头，直径1.5寸部分顶端带有外螺纹，螺纹高度15mm-S30408不锈钢 | —— | S30408不锈钢+尼龙 | 2 | 个 |  |  | 104分厂磷钠粉针生产线
2 | 非标不锈钢管 | φ300mm*2~3mm 直缝焊接管-S30408 | —— | S30408 | 9 | 米 |  |  | 201分厂转化工段
3 | 非标不锈钢管 | φ200mm*2mm，直缝焊接管-S30408 | —— | S30408 | 88 | 米 |  |  | 201分厂转化工段
4 | 非标不锈钢管 | φ150mm*3mm，直缝焊接管-S30408 | —— | S30408 | 12 | 米 |  |  | 201分厂转化工段
5 | 不锈钢桶 | 304不锈钢，内径30cm*高30cm，双耳，带盖（精制材料附图2）-S30408 | —— | S30408 | 2 | 个 |  |  | 201分厂四工段
6 | 不锈钢桶 | 304不锈钢，内径35cm*高35cm，双耳，带盖（精制材料附图2）-S30408 | —— | S30408 | 2 | 个 |  |  | 201分厂四工段
7 | 不锈钢桶 | 304不锈钢，内径25cm*高25cm，双耳，带盖（精制材料附图2）-S30408 | —— | S30408 | 2 | 个 |  |  | 201分厂四工段
8 | 不锈钢桶 | 304不锈钢，内径28.5cm*高30cm，双耳，带盖（精制材料附图2）-S30408 | —— | S30408 | 2 | 个 |  |  | 201分厂四工段
9 | 直线轴承导轨 | φ20*1000 -45号钢镀铬 | —— | 5号钢镀铬 | 10 | 根 |  |  | 201分厂精制工段
10 | 非标挂钩弹簧 | 直径20mm，含钩总长度200mm，线径1.8mm，线圈贴合-S30408不锈钢 | —— | S30408 | 10 | 根 |  |  | 203分厂吡拉西坦
11 | 非标不锈钢短接 | 一头快接卡盘连接，另一头法兰连接，快接卡盘外径219mm,内径198mm;法兰端外径275mm,内径215mm,法兰8孔，孔直径12mm,两孔中心距为96mm,孔中心距法兰外沿13mm,表面抛光-S30408不锈钢 | —— | S30408 | 2 | 个 |  |  | 203分厂吡拉西坦
12 | 304不锈钢方板 | 300*300*10mm不锈钢方板-S30408不锈钢钻4个M16孔 | —— | S30408 | 12 | 片 |  |  | 203分厂硫糖铝
13 | 304不锈钢方板 | 200*200*10mm不锈钢方板-S30408不锈钢 | —— | S30408 | 12 | 片 |  |  | 203分厂硫糖铝
14 | 不锈钢抛光管托支架 | Φ63mm（带底座圆盘） （S30408） | —— | S30408 | 30 | 个 |  |  | 204分厂细河厂区精制
15 | 非标周转桶 | 材质：（材质S30408） 容积：50L 桶盖配硅胶密封圈 桶盖配2个φ32快接卡盘 桶体、桶底板材厚度2mm 桶盖厚1.5mm 桶盖用四点卡子固定，保证密封性 | —— | S30408 | 6 | 个 |  |  | 204分厂张士中试
16 | 托架 | 材质：（材质S30408） 长1300mm宽500mm高（400mm+50mm腿） 框架用30mm*30mm方管 纵向用20mm*20mm方管居中焊接一道加强筋，横向用20mm*20mm方管间隔80mm横向平铺，托架居中隔开横向焊接3道20mm*20mm方管。 要求氩弧焊，焊口抛光。 | —— | S30408 | 1 | 个 |  |  | 204分厂张士中试
17 | S30408封头 | （￠32*3，DN25）-（S30408） | —— | S30408 | 10 | 个 |  |  | 能源保障中心细河供汽工段
18 | 不锈钢平板车 | 长900mm*宽600mm*高900mm-201不锈钢 | —— | 201不锈钢 | 2 | 个 |  |  | 生活服务中心张士食堂（一药）
19 | 不锈钢三层餐车 | 长950mm*宽500mm*高950mm,层距280mm-201不锈钢 | —— | 201不锈钢 | 2 | 个 |  |  | 生活服务中心张士食堂（一药）
20 | 集水管1 | DN32，外径40mm，内径34mm，长2105mm，UPVC，非标有图 | —— | UPVC | 42 | 套 |  |  | 环保处理中心细河厂区高浓度工段
21 | 集水管2 | DN32，外径40mm，内径34mm，长127mm，UPVC，非标有图 | —— | UPVC | 42 | 套 |  |  | 环保处理中心细河厂区高浓度工段
22 | 导杆固定扁钢（下部） | 宽32mm，厚4mm，长1494mm，不锈钢304，非标有图 | —— | S30408 | 2 | 套 |  |  | 环保处理中心细河厂区高浓度工段
23 | 上部导轨(1)-A3 | 双杆夹三方，中心距25mm，长800mm，不锈钢304，非标有图 | —— | S30408 | 10 | 套 |  |  | 环保处理中心细河厂区高浓度工段
24 | 上部导轨(2)-A3 | 单杆右三方，中心距12.5mm，长800mm，不锈钢304，非标有图 | —— | S30408 | 2 | 套 |  |  | 环保处理中心细河厂区高浓度工段
25 | 下端导轨(1)-A3 | 双杆夹二方，中心距12.5mm，长800mm，不锈钢304，非标有图 | —— | S30408 | 10 | 套 |  |  | 环保处理中心细河厂区高浓度工段
26 | 下端导轨(2)-A3 | 单杆右二方，中心距12.5mm，长800mm，不锈钢304，非标有图 | —— | S30408 | 2 | 套 |  |  | 环保处理中心细河厂区高浓度工段
27 | 下端导轨(3)-A3 | 单杆左二方，中心距12.5mm，长800mm，不锈钢304，非标有图 | —— | S30408 | 2 | 套 |  |  | 环保处理中心细河厂区高浓度工段
28 | 筛子架 | CWS450-Φ*304不锈钢 | —— | S30408 | 1 | 件 |  |  | 101分厂丸剂线
29 | 上切刀连接头 | SWD-800-最大直径27mm、最小直径20mm、长25mm-铝合金 | —— | 铝合金 | 4 | 个 |  |  | 101分厂片剂线
30 | 连接块 | SWD-800-长60mm、宽35mm厚度40mm-铝合金 | —— | 铝合金 | 4 | 个 |  |  | 101分厂片剂线
31 | 翅片式加热管 | SW800S-D-长665mm、直径内管16mm、直径翅片28mm，两端陶瓷圆柱，两端M5接线端子-45#钢 | —— | 45#钢 | 30 | 根 |  |  | 101分厂片剂线
32 | 长筒传感器支架 | NZQ-CTZJ00-有机玻璃 | —— | 有机玻璃 | 2 | 件 |  |  | 101分厂瓶包线
33 | 不锈钢U型加热管 | DQXT-4-1.5kw-304不锈钢 | —— | S30408 | 7 | 件 |  |  | 101分厂口服液线
34 | 输入轴 | YGZ16/25-φ20mm*250mm-合金钢 | —— | 合金钢 | 1 | 件 |  |  | 101分厂口服液线
35 | 调试瓶 | 直径Φ11.6高70mm/（S30408）实心样瓶，瓶口为平边 | —— | S30408 | 10 | 个 |  |  | 102分厂小容量注射剂生产线A灌封岗位
36 | 调试瓶 | 直径Φ10高60mm/（S30408）实心样瓶，瓶口为平边 | —— | S30408 | 10 | 个 |  |  | 102分厂小容量注射剂生产线A灌封岗位
37 | 电加热管 | KSZ620/43-04-03-04（S30408） | —— | S30408 | 3 | 套 |  |  | 102分厂小容量注射剂生产线A洗瓶岗位
38 | 灌封机过桥板 | AGF4-长388mm*宽617mm，厚1.5mm非标定制，不规则梯形，弧度需现场测量，卷边高度40mm-S30408不锈钢 | —— | S30408 | 1 | 个 |  |  | 104分厂小容量注射剂生产线
39 | 涨圈螺丝 | M8*25 全长65mm尾杆带3个孔-锥头 -S31603 | —— | S31603 | 20 | 个 |  |  | 201分厂精制工段
40 | 涨圈螺丝 | M8*35 全长65mm尾杆带3个孔-锥槽 -S31603 | —— | S31603 | 20 | 个 |  |  | 201分厂精制工段
41 | 轴套 | 外径70*内径50*长度130 -S30408 | —— | S30408 | 8 | 个 |  |  | 201分厂精制工段
42 | 过滤机网板 | NYB-10 -S31603 | —— | S31603 | 1 | 套 |  |  | 201分厂系列工段
43 | 袋滤机外壳 | 连接方式：DN50法兰连接，流量：15m3/h,工作压力：-0.06MPa~0.5·MPa，工作温度：20~50℃，过滤精度1.0MPa，抛光度：Ra≤0.8 材质：-S30408 | —— | S30408 | 1 | 台 |  |  | 201分厂系列工段
44 | 铜套 | 轴内径125mm，厚度15mm，高度120mm（间隙0.01mm）-铜合金 | —— | 铜合金 | 2 | 个 |  |  | 201分厂六工段
45 | 汇集料斗 | LLGZ1250壁厚5.5mm ；S31603 | —— | S31603 | 1 | 个 |  |  | 201分厂提取工段
46 | 料仓气锤支架 | 120*150*5 材质：S30408 | —— | S30408 | 20 | 个 |  |  | 202分厂后部工段
47 | 2000L搅拌搅拌 | Φ80mm*2950mm*450+450mm（直径*长*锚）此搅拌轴上端与联轴器连接部分为φ65mm，实物加工-304不锈钢 | —— | S30408 | 1 | 件 |  |  | 203分厂金刚烷胺
48 | 不锈钢两步台阶 | 长600mm*宽600mm*高400mm；台阶高度差200mm；台阶表面厚度5mm不锈钢花纹板；框架25mm*25mm不锈钢方钢2mm；（材质：S30408） | —— | S30408 | 2 | 个 |  |  | 204分厂多功能岗位
49 | 取样器 | 长800mm ¢21mm （材质：S30408） | —— | S30408 | 2 | 个 |  |  | 204分厂多功能岗位
50 | 不锈钢料撮子 | 长350mm ¢150mm；撮头型式半圆形；厚度1mm；要求洁净级不锈钢 （材质：S30408） | —— | S30408 | 2 | 个 |  |  | 204分厂多功能岗位
51 | 挂墙不锈钢挂钩板 | 不锈钢板厚2mm，长600mm*宽400mm。5个钩子，四个角打眼。（材质：S30408） | —— | S30408 | 4 | 个 |  |  | 204分厂多功能岗位
52 | 工具架 | 长2米*高2米*宽0.5米；三层，板面厚度1mm；框架规格25mm不锈钢方钢；要求洁净级不锈钢；无架脚；（材质：S30408） | —— | S30408 | 6 | 套 |  |  | 204分厂多功能岗位
53 | 非标刮刀 | 600mm*90*15mm（黄铜） | —— | 黄铜 | 4 | 套 |  |  | 204分厂系列岗位
54 | 非标滤芯压盖 | 直径约长365mm，九孔，孔径长约68mm，厚度：2mm，凸起深度约2mm。（s30408）可拆除测绘。 | —— | S30408 | 2 | 套 |  |  | 204分厂系列包装岗位
55 | 非标罐围子 | 罐直径约长2070mm，罐围子高约900mm 罐围子厚约3mm 罐围子直行约为2130mm 分为4块，螺丝连接。（S30408） | —— | S30408 | 1 | 个 |  |  | 204分厂系列岗位
56 | 料仓呼吸器 | 长200mm,卡盘外径120mm,材质：S30408，具体外形见照片。 | —— | S30408 | 2 | 个 |  |  | 204分厂细河厂区后部精制
57 | 不锈钢出料铲子 | 长3米，粗度ø25（一头铲子长100mm，宽70mm厚度：5mm厚,一头刮，角度：90度，长100mm.高70mm 5mm厚）（材质：S30408） | —— | S30408 | 2 | 个 |  |  | 204分厂细河厂区后部精制
58 | 洁净地漏 | 直径165*高100*封头直径45 厚度3mm 配套封头 粗糙度Ra0.6--S30408 | —— | S30408 | 10 | 套 |  |  | 204分厂细河厂区后部精制
59 | 树脂柱视镜 | 长487mm；宽138mm；厚20mm；￠18mm孔14个均匀分布 | —— | 钢化玻璃 | 30 | 个 |  |  | 204分厂细河厂区后部连交
60 | 抽滤器上盖 | 直径1410mm 厚1.5mm，带槽，槽长：4427mm 材质：S30408 | —— | S30408 | 4 | 个 |  |  | 204分厂细河厂区后部脱色
61 | 不锈钢周转桶 | 高450，直径380mm，厚2mm 冲压成型，材质：S30408 | —— | S30408 | 6 | 个 |  |  | 204分厂细河厂区后部包装
62 | 不锈钢出料铲子 | 把手长120mm直径Φ25管壁厚度2mm铲头宽180mm长2000mm厚度3mm铲头为圆边，材质：S30408 | —— | S30408 | 4 | 个 |  |  | 204分厂细河厂区后部包装
63 | 对轮 | 内径44mm,外径Ø120mm，总长180 材质：碳钢 | —— | 碳钢 | 2 | 个 |  |  | 204分厂细河厂区后部连交
64 | 对轮罩 | 650mm*200mm 厚2mm材质：碳钢 | —— | 碳钢 | 6 | 个 |  |  | 204分厂细河厂区后部连交
65 | 对轮罩 | 700mm*250mm 厚2mm材质：碳钢 | —— | 碳钢 | 3 | 个 |  |  | 204分厂细河厂区后部连交
66 | 对轮罩 | 870mm*200mm 厚2mm材质：碳钢 | —— | 碳钢 | 3 | 个 |  |  | 204分厂细河厂区后部连交
67 | 对轮罩 | 760mm*200mm 厚2mm材质：碳钢 | —— | 碳钢 | 3 | 个 |  |  | 204分厂细河厂区后部连交
68 | 钢化视镜 | Ø120mm 厚10mm（边缘坡度长20mm 边缘厚度4mm)材质：钢化玻璃。（实物加工） | —— | 钢化玻璃 | 4 | 片 |  |  | 204分厂细河厂区左卡后部精制
69 | 碳钢板 | 长200mm,宽170mm 厚30mm，材质：碳钢 | —— | 碳钢 | 40 | 个 |  |  | 204分厂连交
70 | 碳钢斜垫板 | 长200mm,宽170mm 厚10mm，材质：碳钢 | —— | 碳钢 | 40 | 个 |  |  | 204分厂连交
71 | 碳钢斜垫板 | 长150mm,宽150mm 厚10mm，材质：碳钢 | —— | 碳钢 | 50 | 个 |  |  | 204分厂连交
72 | 密封环 | （SFS-Ⅱ-03L）-（SFS-Ⅱ-03L）-（钢） | —— | 钢 | 4 | 个 |  |  | 能源保障中心细河供汽工段
73 | 滚轮 | （LD540）-（LD540 φ110）-（40Cr）（实物加工） | —— | 40Cr | 200 | 个 |  |  | 能源保障中心细河供汽工段
74 | 连接板 | （LD540）-（LD540-A-04-2）-（钢） | —— | 钢 | 20 | 个 |  |  | 能源保障中心细河供汽工段
75 | 非标刮板链条 | 非标不锈钢双排链条，长度30m，刮板链条厚度5mm，销轴的外径19mm，链节轴中心距63mm，带折弯刮板220mm*67mm螺丝固定，配套链条活接，按实物测绘机加工，材质SUS30408，抛光磨边处理（实物加工） | —— | SUS30408 | 1 | 套 |  |  | 环保处理中心细河厂区低浓度工段污泥干化岗位
76 | 固定轨道板（底中） | 非标，宽145mm，长2.1m，弧形钢板厚度12mm，板上开螺纹孔M10配套固定销轴直径18mm长30mm，按实物测绘机机加工，材质65Mn，抛光磨边处理（实物加工） | —— | 65Mn | 2 | 件 |  |  | 环保处理中心细河厂区低浓度工段污泥干化岗位
77 | 固定轨道板（底上） | 非标，宽35mm，长2.1m，弧形钢板厚度12mm，板上开螺纹孔M10配套固定销轴直径18mm长30mm，按实物测绘机机加工，材质65Mn，抛光磨边处理（实物加工） | —— | 65Mn | 2 | 件 |  |  | 环保处理中心细河厂区低浓度工段污泥干化岗位
78 | 固定轨道板（底下） | 非标，宽35mm，长2.3m，弧形钢板厚度12mm，板上开螺纹孔M10配套固定销轴直径18mm长30mm，按实物测绘机机加工，材质65Mn，抛光磨边处理（实物加工） | —— | 65Mn | 2 | 件 |  |  | 环保处理中心细河厂区低浓度工段污泥干化岗位
79 | 固定轨道板（上中） | 非标，弧度78，弓长1.2m，宽145mm，弧形钢板厚度12mm，板上开螺纹孔M10配套固定销轴直径18mm长30mm，按实物测绘机机加工，材质65Mn，抛光磨边处理（实物加工） | —— | 65Mn | 2 | 件 |  |  | 环保处理中心细河厂区低浓度工段污泥干化岗位
80 | 固定轨道板（上上） | 非标，弓长1m，宽35mm，厚12mm，弧形钢板厚度12mm，板上开螺纹孔M10配套固定销轴直径18mm长30mm，按实物测绘机机加工，材质65Mn，抛光磨边处理（实物加工） | —— | 65Mn | 2 | 件 |  |  | 环保处理中心细河厂区低浓度工段污泥干化岗位
81 | 固定轨道板（上下） | 非标，弓长1.2m，宽35mm，厚12mm，弧形钢板厚度12mm，板上开螺纹孔M10配套固定销轴直径18mm长30mm，按实物测绘机机加工，材质65Mn，抛光磨边处理（实物加工） | —— | 65Mn | 2 | 件 |  |  | 环保处理中心细河厂区低浓度工段污泥干化岗位
82 | 固定轨道板（中中） | 非标，宽145mm，长2.5m，弧形钢板厚度12mm，板上开螺纹孔M10配套固定销轴直径18mm长30mm，按实物测绘机机加工，材质65Mn，抛光磨边处理（实物加工） | —— | 65Mn | 4 | 件 |  |  | 环保处理中心细河厂区低浓度工段污泥干化岗位
83 | 固定轨道板（中上） | 非标，宽35mm，长2.5m，弧形钢板厚度12mm，板上开螺纹孔M10配套固定销轴直径18mm长30mm，，按实物测绘机机加工，材质65Mn，抛光磨边处理（实物加工） | —— | 65Mn | 4 | 件 |  |  | 环保处理中心细河厂区低浓度工段污泥干化岗位
84 | 固定轨道板（中下） | 非标，宽35mm，长2.5m，弧形钢板厚度12mm，板上开螺纹孔M10配套固定销轴直径18mm长30mm，，按实物测绘机机加工，材质65Mn，抛光磨边处理（实物加工） | —— | 65Mn | 2 | 件 |  |  | 环保处理中心细河厂区低浓度工段污泥干化岗位
85 | 不锈钢桌 | 长宽高(mm):1200×650×800； 材质：304不锈钢。 | —— | S30408 | 2 | 张 |  |  | 研究院细胞研发中心
86 | 不锈钢桌 | 长宽高(mm):1400×650×800； 材质：304不锈钢。 | —— | S30408 | 2 | 张 |  |  | 研究院细胞研发中心
87 | 输入轴 | GSC50B-1100-Φ27mm*90mm-40Cr（实物加工） | —— | 40Cr | 2 | 件 |  |  | 101分厂糖衣线
含税总金额：¥ ，大写：人民币 。税率：13%。 若税率政策调整，不含税金额不变，含税金额相应调整。 此次报价：（ ）为最终报价，不再降价。（请在对应情况前方块内打√）报价有效期：30日。
注：标的物名称及规格型号等信息若不准确请供应商将表中信息进行调整。
注意事项 | 需方建议 | [5 empty] | 供方意见
交货方式 | 1.乙方在合同签订后，甲方具备维修条件，由甲方书面通知后60日内将全部标的物交付至甲方指定地点。（送货时必须提供到盖章到货单）
2.运输方式：快递物流；标的物运输费用和风险由乙方承担。
结算方式、付款期限及质保期 | 1.货到付款。甲方收到标的物并验收合格后，双方进行结算，乙方按结算金额开具增值税专用发票，甲方收到发票后30日开始付款至结算金额的90%，结算金额的10%作为质保金（不计息），质保期（从标的物经甲方验收合格之日起计算）为6个月，质保期满双方书面确认无异议后30日内甲方将质保金（不计息）支付给乙方。
2.付款方式：甲方以甲方付款日至汇票到期日不低于六个月期限的银行承兑汇票向乙方支付结算货款。双方协商一致，甲方支付以甲方付款日至汇票到期日低于六个月期限银行承兑汇票或电汇，乙方应向甲方支付贴息费用，计算贴息费用的利率按甲方财务每月公布贴息利率为准。贴息费用以电汇方式于甲方付款前汇至甲方账户。
3.质保期内无质量问题或虽有质量问题但乙方已履行质量保修责任的，质保期满双方无其他争议的甲方向乙方付清质保金。如质保期内出现产品质量问题但乙方未履行质量保修责任，甲方可直接使用质保金冲抵第三方维修费，剩余的质保金支付给乙方，质保金不足以冲抵第三方维修费的乙方应承担第三方维修费。
履约保证金 | 合同金额大于1万元，合同签订后15日内，乙方应以银行电汇方式向甲方交纳合同总金额的10%作为合同履约保证金，逾期未交纳视为违约，乙方应承担逾期违约金（履约保证金总额0.5%每日计取），直至履约保证金足额交纳。乙方未交纳履约保证金前，甲方有权不支付合同价款。履约保证金（剩余部分）在标的物验收合格后30日内退还，不计息。
采购员：王新胜 |  |  | 联系电话：16609802770 |  |  |  | 邮箱：wangxinsheng@nepharm.com.cn
注： 请供应商仔细阅读注意事项中需方建议并根据贵方想法对交货方式、结算方式、付款期限及履约保证金等条款填写供方意见，并加盖公章（或合同章）。询价单填写完成后打印盖章并作为附件同时发至以下邮箱：邮箱1：ZBB.BJ@nepharm.com.cn 邮箱2：TZFZB.BJ@nepharm.com.cn，项目名称：2024年5、6月采购计划-各分厂非标备件采购-王新胜-供应商名称，超过报价时限视为无效报价，逾期未报视为放弃报价。